## Sheet1
input pulse length (us) |  | 1536 | 1552 | 2400
resulting speed in RPM |  | 40 | 57.7778 | 1000
resulting step pulse width (us) |  | 7500 | 5192.3077 | 300
steps per rev | 400
input: RPM |  | 5
output: step pulse width (us) |  | 30000
input: step pulse width (us) |  | 30000 | 32768 | 300
output: RPM |  | 5 | 4.5776 | 500